## airMon
Component | References | Value | Footprint | Quantity Per PCB | manf# | lcsc# | digikey#
1 | C1 C2 C4 C5 C14 C18 C20 C25 C27 C28 C30 C33 | 100n | C_0603_1608Metric | 12 | CC0603KRX7R9BB104 | C14663
2 | C6 C7 C26 C29 C31 C32 C34 | 10u | C_1206_3216Metric | 7 | CL31A106KBHNNNE | C13585
3 | C3 C8 C9 C10 C11 C12 C13 C15 C16 C17 C19 C21 C22 C23 C24 | 1u | C_0805_2012Metric | 15 | CL21B105KBFNNNE | C28323
4 | D3 D4 | BAT760-7 | D_SOD-323 | 2 | BAT760-7 | C124187
5 | D1 | GREEN | D_0805_2012Metric | 1 |  | C2297
6 | D2 D5 | SK36A-LTP | D_SMA | 2 | SK36A-LTP |  | SK36A-LTPMSCT-ND
7 | D6 | UDZVTE-1712B | D_SOD-323F | 1 | UDZVTE-1712B | C84980
8 | F1 | Polyfuse | Fuse_0603_1608Metric | 1 | 0603L050SLYR | C207014
9 | J14 | A3 | PinSocket_1x03_P2.54mm_Vertical | 1
10 | J15 | A4 | PinSocket_1x03_P2.54mm_Vertical | 1
11 | J5 | Conn_01x05 | JST_XH_B05B-XH-A_1x05_P2.50mm_Vertical | 1 | B5B-XH-A(LF)(SN) | C157991
12 | J17 | GPIO | PinHeader_2x06_P2.54mm_Vertical | 1
13 | J13 | GPS | U.FL_Molex_MCRF_73412-0110_Vertical | 1 | U.FL-R-SMT-1(80) | C88374
14 | J7 | I2C_1_1 | PinSocket_1x04_P2.54mm_Vertical | 1
15 | J8 | I2C_1_2 | PinSocket_1x04_P2.54mm_Vertical | 1
16 | J9 | I2C_2_1 | PinSocket_1x04_P2.54mm_Vertical | 1
17 | J10 | I2C_2_2 | PinSocket_1x04_P2.54mm_Vertical | 1
18 | J11 | I2C_2_3_Buffer | PinSocket_1x04_P2.54mm_Vertical | 1
19 | J12 | I2C_2_4_Buffer | PinSocket_1x04_P2.54mm_Vertical | 1
20 | J1 | JTAG | PinHeader_2x05_P1.27mm_Vertical_SMD | 1 | 20021221-00010C4LF | C180221
21 | J2 | PMS7003 | PinSocket_2x05_P1.27mm_Vertical | 1
22 | J3 | PMSx003 | Molex_PicoBlade_53047-0810_1x08_P1.25mm_Vertical | 1 | 53047-0810 | C240845
23 | J20 | Power | TerminalBlock_bornier-2_P5.08mm | 1 | WJ301V-5.0-2P | C8475
24 | J16 | Rain | DS1133-S60 | 1 | DS1133-S40BPX | C77856
25 | J4 | SDS011 | JST_XH_B07B-XH-A_1x07_P2.50mm_Vertical | 1 | B7B-XH-A(LF)(SN) | C144398
26 | J6 | SW | PinSocket_1x04_P2.54mm_Vertical | 1
27 | J19 | USB_B_Micro | USB_Micro-B_Molex-105017-0001 | 1 | 105017-0001 | C136000
28 | J18 | Wind | DS1133-S60 | 1 | DS1133-S40BPX | C77856
29 | JP1 JP2 JP3 JP4 | Jumper_NO | PinHeader_1x02_P2.54mm_Vertical | 4
30 | L3 | 15uH | L_Bourns_SRN6045TA | 1 | SRN6045-150M |  | SRN6045-150MCT-ND
31 | L2 | 22uH | L_Bourns_SRN8040 | 1 | SRN8040-220M |  | SRN8040-220MCT-ND
32 | L1 | 47n | L_0603_1608Metric | 1 | SDCL1608C47NJTDF | C29683
33 | Q1 Q5 Q7 | 2N7002 | SOT-23 | 3 | 2N7002 | C8545
34 | Q2 | AO3401A | SOT-23 | 1 | AO3401A | C15127
35 | Q6 Q8 Q9 | DMP6023LE-13 | SOT-223-3_TabPin2 | 3 | DMP6023LE-13 | C154901
36 | Q3 Q4 | SS8050 | SOT-23 | 2 | SS8050 | C2150
37 | R12 | 0R | R_0603_1608Metric | 1 | 0603WAF0000T5E | C21189
38 | R30 R32 R33 | 100k | R_0603_1608Metric | 3 | 0603WAF1003T5E | C25803
39 | R15 | 10R | R_0603_1608Metric | 1 | 0603WAF100JT5E | C22859
40 | R1 R3 R4 R14 R21 R25 R26 R31 | 10k | R_0603_1608Metric | 8 | 0603WAF1002T5E | C25804
41 | R29 R34 R36 | 110k | R_0603_1608Metric | 3 | RT0603BRD07110KL | C326736
42 | R17 R19 | 15k | R_0603_1608Metric | 2 | 0603WAF1502T5E | C22809
43 | R38 | 1M | R_0603_1608Metric | 1 | 0603WAF1004T5E | C22935
44 | R2 | 1k | R_0805_2012Metric | 1 | 0805W8F1001T5E | C17513
45 | R35 | 20k | R_0603_1608Metric | 1 | ERJPB3B2002V | C191225
46 | R9 R10 | 330R | R_0603_1608Metric | 2 | 0603WAF3300T5E | C23138
47 | R37 | 33k | R_0603_1608Metric | 1 | ERJ3RBD3302V | C416700
48 | R23 R24 | 470R | R_0603_1608Metric | 2 | 0603WAF4700T5E | C23179
49 | R16 R18 | 47k | R_0603_1608Metric | 2 | 0603WAF4702T5E | C25819
50 | R5 R6 R7 R8 R20 R22 | 4k7 | R_0603_1608Metric | 6 | 0603WAF4701T5E | C23162
53 | SW2 | Boot | SW_SPST_SKQG_WithStem | 1 | TS-1187A-C-C-B | C318889
54 | SW1 | RESET | SW_SPST_SKQG_WithStem | 1 | TS-1187A-C-C-B | C318889
55 | U5 | CH340C | SOIC-16_3.9x9.9mm_P1.27mm | 1 | CH340C | C84681
56 | U1 | ESP32-WROOM-32 | ESP32-WROOM-32 | 1 | ESP32-WROOM-32
57 | U3 | L70/L76/MAX-M8C/MAX-M8Q/MAX-8C/MAX-8Q | L70 | 1
58 | U6 U7 | LMR14010ADDCR | TSOT-23-6 | 2 | LMR14010ADDCR | C388174
59 | U2 | P82B715 | SOIC-8_3.9x4.9mm_P1.27mm | 1 | P82B715 |  | 296-24729-1-ND
60 | U4 | PCA9536D | SOIC-8_3.9x4.9mm_P1.27mm | 1 | PCA9536D | C129522